## 点検写真シート
点検写真 | 1 | 住所 |  |  |  | 撮影日
[7 empty] | 基礎 | 土台・床下 | 床・床組 | 軸組 | 小屋組 | 屋根 | 外壁 | 雨樋 | 軒裏 | 開口部 | バルコニー | 天井・内壁 | 給水管 | 排水管 | 換気ダクト | その他
写真番号 |  | 1 | 調査概要
ダブルクリックで写真挿入 （横長写真推奨） |  |  | 箇所 |  |  |  | 0.5mm以上のひび割れ | 雨漏り跡 | 6/1000以上の勾配の傾斜 | 主要な木部、鉄部の腐朽・腐食 | 雨漏り跡 | 葺き材の著しい破損・ずれ・ひび割れ・欠損・浮き・剥がれ | 著しいひび割れ、劣化又は欠損 | 樋の外れ・漏水等 | 雨漏り跡 | 建具の周囲の隙間・著しい開閉不良 | 防水層の著しい劣化・水切り金物等の不具合 | 雨漏り跡 | 給水メーターの漏水調査による漏水 | 排水管からの漏水 | 換気ダクトの脱落 | 建物周辺の蟻害
|  |  | チェック事象 |  |  |  | 深さ20mm以上の欠損 | 主要な木部、鉄部の腐朽・腐食 | 著しいひび割れ、劣化又は欠損 | 蟻害 | 主要な木部、鉄部の腐朽・腐食 | 防水層の著しい劣化・水切り金物等の不具合（陸屋根） | 著しい浮き・はらみ |  | シーリング材の破断・欠損 |  | 主要な木部、鉄部の腐朽・腐食 | 主要な木部、鉄部の腐朽・腐食 | 給水管からの漏水 | 排水の滞留 |  | その他
|  |  | 評価 | 5 | 早急な修繕は要しない事象 |  | 著しい劣化 | 蟻害 | 床の著しい沈み | 6/1000以上の勾配の傾斜 | 蟻害 |  | 複数の仕上げ材にまたがったひび割れ又は欠損 |  |  |  | 蟻害 | 蟻害 | 赤水
|  |  |  | 4 | 修繕履歴が確認できる事象 |  | 錆汁を伴うひび割れ及び欠損 | 著しいひび割れ、劣化又は欠損 | 蟻害 | 著しいひび割れ、劣化又は欠損 | 著しいひび割れ、劣化又は欠損 |  | 金属の著しい錆・化学的侵食 |  |  |  | 支持部材、床の著しいぐらつき・ひび割れ又は劣化 | 6/1000以上の勾配の傾斜 | 著しい給水量の不足
|  |  |  | 3 | 経過観察・注意を要する事象 |  | 鉄筋の露出 | コンクリート面の不具合 | 主要な木部、鉄部の腐朽・腐食 | 梁の著しいたわみ |  |  | シーリング材の破断・欠損 |  |  |  | 脱落の危険がある手摺 | 下地材に達するひび割れ・欠損 | 水栓金具からの漏水
|  |  |  | 2 | 詳細な調査を要する事象 |  | 蟻害 | [5 empty] | 主要な木部、鉄部の腐朽・腐食 |  |  |  |  | 著しい浮き・はらみ又は剥落 | 設備機器からの漏水
|  |  |  | 1 | 修繕・補修を要する事象 | [7 empty] | 蟻害 |  |  |  |  | コンクリート面の不具合
|  |  | 部位 | [9 empty] | コンクリート面の不具合 |  |  |  |  | 脱落の危険がある手摺
|  |  | 備考 | [14 empty] | 建具枠の腐朽等
写真番号 |  | 2 | 調査概要
ダブルクリックで写真挿入 （横長写真推奨） |  |  | 箇所
チェック事象
|  |  | 評価 | 5 | 早急な修繕は要しない事象
|  |  |  | 4 | 修繕履歴が確認できる事象
|  |  |  | 3 | 経過観察・注意を要する事象
|  |  |  | 2 | 詳細な調査を要する事象
|  |  |  | 1 | 修繕・補修を要する事象
部位
備考
写真番号 |  | 3 | 調査概要
ダブルクリックで写真挿入 （横長写真推奨） |  |  | 箇所
チェック事象
|  |  | 評価 | 5 | 早急な修繕は要しない事象
|  |  |  | 4 | 修繕履歴が確認できる事象
|  |  |  | 3 | 経過観察・注意を要する事象
|  |  |  | 2 | 詳細な調査を要する事象
|  |  |  | 1 | 修繕・補修を要する事象
部位
備考

## 点検写真シート2
点検写真 | 2 | 住所 |  |  |  | 撮影日
[7 empty] | 基礎 | 土台・床下 | 床・床組 | 軸組 | 小屋組 | 屋根 | 外壁 | 雨樋 | 軒裏 | 開口部 | バルコニー | 天井・内壁 | 給水管 | 排水管 | 換気ダクト | その他
写真番号 |  | 4 | 調査概要
ダブルクリックで写真挿入 （横長写真推奨） |  |  | 箇所 |  |  |  | 0.5mm以上のひび割れ | 雨漏り跡 | 6/1000以上の勾配の傾斜 | 主要な木部、鉄部の腐朽・腐食 | 雨漏り跡 | 葺き材の著しい破損・ずれ・ひび割れ・欠損・浮き・剥がれ | 著しいひび割れ、劣化又は欠損 | 樋の外れ・漏水等 | 雨漏り跡 | 建具の周囲の隙間・著しい開閉不良 | 防水層の著しい劣化・水切り金物等の不具合 | 雨漏り跡 | 給水メーターの漏水調査による漏水 | 排水管からの漏水 | 換気ダクトの脱落 | 建物周辺の蟻害
|  |  | チェック事象 |  |  |  | 深さ20mm以上の欠損 | 主要な木部、鉄部の腐朽・腐食 | 著しいひび割れ、劣化又は欠損 | 蟻害 | 主要な木部、鉄部の腐朽・腐食 | 防水層の著しい劣化・水切り金物等の不具合（陸屋根） | 著しい浮き・はらみ |  | シーリング材の破断・欠損 |  | 主要な木部、鉄部の腐朽・腐食 | 主要な木部、鉄部の腐朽・腐食 | 給水管からの漏水 | 排水の滞留 |  | その他
|  |  | 評価 | 5 | 早急な修繕は要しない事象 |  | 著しい劣化 | 蟻害 | 床の著しい沈み | 6/1000以上の勾配の傾斜 | 蟻害 |  | 複数の仕上げ材にまたがったひび割れ又は欠損 |  |  |  | 蟻害 | 蟻害 | 赤水
|  |  |  | 4 | 修繕履歴が確認できる事象 |  | 錆汁を伴うひび割れ及び欠損 | 著しいひび割れ、劣化又は欠損 | 蟻害 | 著しいひび割れ、劣化又は欠損 | 著しいひび割れ、劣化又は欠損 |  | 金属の著しい錆・化学的侵食 |  |  |  | 支持部材、床の著しいぐらつき・ひび割れ又は劣化 | 6/1000以上の勾配の傾斜 | 著しい給水量の不足
|  |  |  | 3 | 経過観察・注意を要する事象 |  | 鉄筋の露出 | コンクリート面の不具合 | 主要な木部、鉄部の腐朽・腐食 | 梁の著しいたわみ |  |  | シーリング材の破断・欠損 |  |  |  | 脱落の危険がある手摺 | 下地材に達するひび割れ・欠損 | 水栓金具からの漏水
|  |  |  | 2 | 詳細な調査を要する事象 |  | 蟻害 | [5 empty] | 主要な木部、鉄部の腐朽・腐食 |  |  |  |  | 著しい浮き・はらみ又は剥落 | 設備機器からの漏水
|  |  |  | 1 | 修繕・補修を要する事象 | [7 empty] | 蟻害 |  |  |  |  | コンクリート面の不具合
|  |  | 部位 | [9 empty] | コンクリート面の不具合 |  |  |  |  | 脱落の危険がある手摺
|  |  | 備考 | [14 empty] | 建具枠の腐朽等
写真番号 |  | 5 | 調査概要
ダブルクリックで写真挿入 （横長写真推奨） |  |  | 箇所
チェック事象
|  |  | 評価 | 5 | 早急な修繕は要しない事象
|  |  |  | 4 | 修繕履歴が確認できる事象
|  |  |  | 3 | 経過観察・注意を要する事象
|  |  |  | 2 | 詳細な調査を要する事象
|  |  |  | 1 | 修繕・補修を要する事象
部位
備考
写真番号 |  | 6 | 調査概要
ダブルクリックで写真挿入 （横長写真推奨） |  |  | 箇所
チェック事象
|  |  | 評価 | 5 | 早急な修繕は要しない事象
|  |  |  | 4 | 修繕履歴が確認できる事象
|  |  |  | 3 | 経過観察・注意を要する事象
|  |  |  | 2 | 詳細な調査を要する事象
|  |  |  | 1 | 修繕・補修を要する事象
部位
備考

## 点検写真シート3
点検写真 | 3 | 住所 |  |  |  | 撮影日
[7 empty] | 基礎 | 土台・床下 | 床・床組 | 軸組 | 小屋組 | 屋根 | 外壁 | 雨樋 | 軒裏 | 開口部 | バルコニー | 天井・内壁 | 給水管 | 排水管 | 換気ダクト | その他
写真番号 |  | 7 | 調査概要
ダブルクリックで写真挿入 （横長写真推奨） |  |  | 箇所 |  |  |  | 0.5mm以上のひび割れ | 雨漏り跡 | 6/1000以上の勾配の傾斜 | 主要な木部、鉄部の腐朽・腐食 | 雨漏り跡 | 葺き材の著しい破損・ずれ・ひび割れ・欠損・浮き・剥がれ | 著しいひび割れ、劣化又は欠損 | 樋の外れ・漏水等 | 雨漏り跡 | 建具の周囲の隙間・著しい開閉不良 | 防水層の著しい劣化・水切り金物等の不具合 | 雨漏り跡 | 給水メーターの漏水調査による漏水 | 排水管からの漏水 | 換気ダクトの脱落 | 建物周辺の蟻害
|  |  | チェック事象 |  |  |  | 深さ20mm以上の欠損 | 主要な木部、鉄部の腐朽・腐食 | 著しいひび割れ、劣化又は欠損 | 蟻害 | 主要な木部、鉄部の腐朽・腐食 | 防水層の著しい劣化・水切り金物等の不具合（陸屋根） | 著しい浮き・はらみ |  | シーリング材の破断・欠損 |  | 主要な木部、鉄部の腐朽・腐食 | 主要な木部、鉄部の腐朽・腐食 | 給水管からの漏水 | 排水の滞留 |  | その他
|  |  | 評価 | 5 | 早急な修繕は要しない事象 |  | 著しい劣化 | 蟻害 | 床の著しい沈み | 6/1000以上の勾配の傾斜 | 蟻害 |  | 複数の仕上げ材にまたがったひび割れ又は欠損 |  |  |  | 蟻害 | 蟻害 | 赤水
|  |  |  | 4 | 修繕履歴が確認できる事象 |  | 錆汁を伴うひび割れ及び欠損 | 著しいひび割れ、劣化又は欠損 | 蟻害 | 著しいひび割れ、劣化又は欠損 | 著しいひび割れ、劣化又は欠損 |  | 金属の著しい錆・化学的侵食 |  |  |  | 支持部材、床の著しいぐらつき・ひび割れ又は劣化 | 6/1000以上の勾配の傾斜 | 著しい給水量の不足
|  |  |  | 3 | 経過観察・注意を要する事象 |  | 鉄筋の露出 | コンクリート面の不具合 | 主要な木部、鉄部の腐朽・腐食 | 梁の著しいたわみ |  |  | シーリング材の破断・欠損 |  |  |  | 脱落の危険がある手摺 | 下地材に達するひび割れ・欠損 | 水栓金具からの漏水
|  |  |  | 2 | 詳細な調査を要する事象 |  | 蟻害 | [5 empty] | 主要な木部、鉄部の腐朽・腐食 |  |  |  |  | 著しい浮き・はらみ又は剥落 | 設備機器からの漏水
|  |  |  | 1 | 修繕・補修を要する事象 | [7 empty] | 蟻害 |  |  |  |  | コンクリート面の不具合
|  |  | 部位 | [9 empty] | コンクリート面の不具合 |  |  |  |  | 脱落の危険がある手摺
|  |  | 備考 | [14 empty] | 建具枠の腐朽等
写真番号 |  | 8 | 調査概要
ダブルクリックで写真挿入 （横長写真推奨） |  |  | 箇所
チェック事象
|  |  | 評価 | 5 | 早急な修繕は要しない事象
|  |  |  | 4 | 修繕履歴が確認できる事象
|  |  |  | 3 | 経過観察・注意を要する事象
|  |  |  | 2 | 詳細な調査を要する事象
|  |  |  | 1 | 修繕・補修を要する事象
部位
備考
写真番号 |  | 9 | 調査概要
ダブルクリックで写真挿入 （横長写真推奨） |  |  | 箇所
チェック事象
|  |  | 評価 | 5 | 早急な修繕は要しない事象
|  |  |  | 4 | 修繕履歴が確認できる事象
|  |  |  | 3 | 経過観察・注意を要する事象
|  |  |  | 2 | 詳細な調査を要する事象
|  |  |  | 1 | 修繕・補修を要する事象
部位
備考

## 現況写真1
現況写真 |  | 1 | 住所 |  |  | 撮影日
写真番号 | 1 |  |  | 写真番号 | 2
箇所 |  |  |  | 箇所
ダブルクリックで写真挿入 （横長写真推奨） |  |  |  | ダブルクリックで写真挿入 （横長写真推奨）
備考 |  |  |  | 備考
写真番号 | 3 |  |  | 写真番号 | 4
箇所 |  |  |  | 箇所
ダブルクリックで写真挿入 （横長写真推奨） |  |  |  | ダブルクリックで写真挿入 （横長写真推奨）
備考 |  |  |  | 備考
写真番号 | 5 |  |  | 写真番号 | 6
箇所 |  |  |  | 箇所
ダブルクリックで写真挿入 （横長写真推奨） |  |  |  | ダブルクリックで写真挿入 （横長写真推奨）
備考 |  |  |  | 備考

## 現況写真2
現況写真 |  | 2 | 住所 |  |  | 撮影日
写真番号 | 7 |  |  | 写真番号 | 8
箇所 |  |  |  | 箇所
ダブルクリックで写真挿入 （横長写真推奨） |  |  |  | ダブルクリックで写真挿入 （横長写真推奨）
備考 |  |  |  | 備考
写真番号 | 9 |  |  | 写真番号 | 10
箇所 |  |  |  | 箇所
ダブルクリックで写真挿入 （横長写真推奨） |  |  |  | ダブルクリックで写真挿入 （横長写真推奨）
備考 |  |  |  | 備考
写真番号 | 11 |  |  | 写真番号 | 12
箇所 |  |  |  | 箇所
ダブルクリックで写真挿入 （横長写真推奨） |  |  |  | ダブルクリックで写真挿入 （横長写真推奨）
備考 |  |  |  | 備考

## 現況写真3
現況写真 |  | 3 | 住所 |  |  | 撮影日
写真番号 | 13 |  |  | 写真番号 | 14
箇所 |  |  |  | 箇所
ダブルクリックで写真挿入 （横長写真推奨） |  |  |  | ダブルクリックで写真挿入 （横長写真推奨）
備考 |  |  |  | 備考
写真番号 | 15 |  |  | 写真番号 | 16
箇所 |  |  |  | 箇所
ダブルクリックで写真挿入 （横長写真推奨） |  |  |  | ダブルクリックで写真挿入 （横長写真推奨）
備考 |  |  |  | 備考
写真番号 | 17 |  |  | 写真番号 | 18
箇所 |  |  |  | 箇所
ダブルクリックで写真挿入 （横長写真推奨） |  |  |  | ダブルクリックで写真挿入 （横長写真推奨）
備考 |  |  |  | 備考